## Algemeen
Code | Omschrijving | Hoeveelheid | Eenheid | Urennorm | Uurtarief | Urentotaal | Loontotaal | Materiaalnorm | Materiaaltotaal | Materieelnorm | Materieeltotaal | Onderaannemingsnorm | Onderaannemingstotaal | Stelpostnorm | Stelposttotaal | Overigenorm | Overigetotaal | Totaal | Reken Uren | Reken Loon | Reken Materia | Reken Materie | Reken OA | Reken Stelpost | Reken Overig | Normtotaal | Hoev/eenh
| Project totalen |  |  |  |  | 50.5814 | 2784.257 |  | 8574.6656 |  | 0 |  | 0 |  | 0 |  | 0 | 11358.9226
0 | ALGEMEEN | 0 |  |  |  | 0 | 0 |  | 239.66 |  | 0 |  | 0 |  | 0 |  | 0 | 239.66 | [7 empty] | 0 | 0
00.17 | indirecte projectvoorzieningen; werkterreininrichting, onderhoudsvoorzieningen | 0 |  |  |  | 0 | 0 |  | 239.66 |  | 0 |  | 0 |  | 0 |  | 0 | 239.66 | [7 empty] | 0 | 0
00.17.7892 | Bouw- en sloopafval in 3 m3 container afvoeren, inclusief container plaatsen en ophalen, huurprijs Plaatsingsperiode 6 weken. Inclusief verwerken afval en milieutoeslag. | 1 | stk |  |  | 0 | 0 |  | 239.66 |  | 0 |  | 0 |  | 0 |  | 0 | 239.66 | [7 empty] | 239.66 | 1
| Bouw- en sloopafval in 3 m3 container afvoeren, inclusief plaatsen en ophalen container | 1 | stk |  |  | 0 | 0 | 239.66 | 239.66 | 0 | 0 | 0 | 0 | 0 | 0 | 0 | 0 | 239.66 | 0 | 0 | 239.66 | 0 | 0 | 0 | 0 | 239.66 | 1
11 | Bodemvoorzieningen | 0 |  |  |  | 4.6275 | 216.567 |  | 280.055 |  | 0 |  | 0 |  | 0 |  | 0 | 496.622 | [7 empty] | 0 | 0
11.11 | bodemvoorzieningen; grond, ontgravingen | 0 |  |  |  | 4.6275 | 216.567 |  | 280.055 |  | 0 |  | 0 |  | 0 |  | 0 | 496.622 | [7 empty] | 0 | 0
11.11.2296 | Fundering aanbouw ontgraven en aanvullen Ontgraven t.b.v. funderingssleuven, oppervlakte 9,4 m2 en diepte 0,53 m1. Uitklinking 20%. Aanvullen fundering + inklinking 20%. Sleufbreedte 800 mm. | 5 | m3 |  |  | 4.6275 | 216.567 |  | 280.055 |  | 0 |  | 0 |  | 0 |  | 0 | 496.622 | [7 empty] | 99.3244 | 5
| Uitzetten grondwerk | 0.5 | uur | 1 | 46.8 | 0.5 | 23.4 |  | 0 | 0 | 0 | 0 | 0 | 0 | 0 | 0 | 0 | 23.4 | 0.5 | 23.4 | 0 | 0 | 0 | 0 | 0 | 46.8 | 0.1
| Grond machinaal ontgraven | 2.4 | m3 | 1 | 46.8 | 2.4 | 112.32 |  | 0 | 0 | 0 | 0 | 0 | 0 | 0 | 0 | 0 | 112.32 | 2.4 | 112.32 | 0 | 0 | 0 | 0 | 0 | 46.8 | 0.48
| Grond afvoeren | 1.5 | m3 | 0.5 | 46.8 | 0.75 | 35.1 |  | 0 | 0 | 0 | 0 | 0 | 0 | 0 | 0 | 0 | 35.1 | 0.75 | 35.1 | 0 | 0 | 0 | 0 | 0 | 23.4 | 0.3
| Machinaal aanvullen t.p.v. fundering | 1.15 | m3 | 0.85 | 46.8 | 0.9775 | 45.747 |  | 0 | 0 | 0 | 0 | 0 | 0 | 0 | 0 | 0 | 45.747 | 0.9775 | 45.747 | 0 | 0 | 0 | 0 | 0 | 39.78 | 0.23
| Zand en grond in 6 m3 container afvoeren, inclusief plaatsen en ophalen container | 0.5 | stk |  |  | 0 | 0 | 396.69 | 198.345 | 0 | 0 | 0 | 0 | 0 | 0 | 0 | 0 | 198.345 | 0 | 0 | 198.345 | 0 | 0 | 0 | 0 | 396.69 | 0.1
| Minigraver, gewicht 1.745 kg, graafdiepte max. 2.100 mm, vermogen 13,4 kW, brandstof diesel | 0.7 | dag |  |  | 0 | 0 | 95.3 | 66.71 | 0 | 0 | 0 | 0 | 0 | 0 | 0 | 0 | 66.71 | 0 | 0 | 66.71 | 0 | 0 | 0 | 0 | 95.3 | 0.14
| Trilplaat met aanzetslinger, gewicht 400 kg, slagkracht 60 kN, vermogen 13,5 kW, brandstof diesel | 0.25 | dag |  |  | 0 | 0 | 60 | 15 | 0 | 0 | 0 | 0 | 0 | 0 | 0 | 0 | 15 | 0 | 0 | 15 | 0 | 0 | 0 | 0 | 60 | 0.05
13 | Vloeren op grondslag | 0 |  |  |  | 3.9644 | 218.5643 |  | 114.1228 |  | 0 |  | 0 |  | 0 |  | 0 | 332.6871 | [7 empty] | 0 | 0
13.22 | vloeren op grondslag; constructief, vloeren als gebouwonderdeel | 0 |  |  |  | 3.9644 | 218.5643 |  | 114.1228 |  | 0 |  | 0 |  | 0 |  | 0 | 332.6871 | [7 empty] | 0 | 0
13.22.15600 | Betonvloer 120 mm dik aanbrengen met PS isolatie 100 mm en PE werkvloer, bouwstaal matten ? 5 - 150 x 150 mm, inclusief zandbed verdichten, circa 10 m2 oppervlakte Op zandbed met 100 mm PS-vloerisolatie, inclusief wapening ? 5-150x150 mm, pe-folie, randisolatie en betonvloer handmatig afwerken. Uitgangspunt: vloeroppervlakte 11 m2. | 11 | m2 |  |  | 3.9644 | 218.5643 |  | 114.1228 |  | 0 |  | 0 |  | 0 |  | 0 | 332.6871 | [7 empty] | 30.2443 | 11
| Zandbed verdichten met trilplaat, maximaal 300 mm dik | 2.53 | m2 | 0.08 | 46.8 | 0.2024 | 9.4723 |  | 0 | 0 | 0 | 0 | 0 | 0 | 0 | 0 | 0 | 9.4723 | 0.2024 | 9.4723 | 0 | 0 | 0 | 0 | 0 | 3.744 | 0.23
| Zandbed egaliseren | 2.53 | m2 | 0.1 | 55.58 | 0.253 | 14.0617 |  | 0 | 0 | 0 | 0 | 0 | 0 | 0 | 0 | 0 | 14.0617 | 0.253 | 14.0617 | 0 | 0 | 0 | 0 | 0 | 5.558 | 0.23
| PE-folie aanbrengen op zandbed | 2.53 | m2 | 0.05 | 55.58 | 0.1265 | 7.0309 |  | 0 | 0 | 0 | 0 | 0 | 0 | 0 | 0 | 0 | 7.0309 | 0.1265 | 7.0309 | 0 | 0 | 0 | 0 | 0 | 2.779 | 0.23
| PS vloerisolatie aanbrengen | 2.53 | m2 | 0.17 | 55.58 | 0.4301 | 23.905 |  | 0 | 0 | 0 | 0 | 0 | 0 | 0 | 0 | 0 | 23.905 | 0.4301 | 23.905 | 0 | 0 | 0 | 0 | 0 | 9.4486 | 0.23
| Randisolatie bij betonvloer aanbrengen | 2.09 | m1 | 0.03 | 55.58 | 0.0627 | 3.4849 |  | 0 | 0 | 0 | 0 | 0 | 0 | 0 | 0 | 0 | 3.4849 | 0.0627 | 3.4849 | 0 | 0 | 0 | 0 | 0 | 1.6674 | 0.19
| Betonblokjes leggen voor wapening, 6 stuks/m2 | 2.53 | m2 | 0.02 | 55.58 | 0.0506 | 2.8123 |  | 0 | 0 | 0 | 0 | 0 | 0 | 0 | 0 | 0 | 2.8123 | 0.0506 | 2.8123 | 0 | 0 | 0 | 0 | 0 | 1.1116 | 0.23
| Bouwstaalmatten leggen | 2.53 | m2 | 0.15 | 55.58 | 0.3795 | 21.0926 |  | 0 | 0 | 0 | 0 | 0 | 0 | 0 | 0 | 0 | 21.0926 | 0.3795 | 21.0926 | 0 | 0 | 0 | 0 | 0 | 8.337 | 0.23
| Beton storten met kruiwagen vanuit truckmixer | 0.33 | m3 | 5 | 55.58 | 1.65 | 91.707 |  | 0 | 0 | 0 | 0 | 0 | 0 | 0 | 0 | 0 | 91.707 | 1.65 | 91.707 | 0 | 0 | 0 | 0 | 0 | 277.9 | 0.03
| Betonvloer handmatig afwerken | 2.53 | m2 | 0.32 | 55.58 | 0.8096 | 44.9976 |  | 0 | 0 | 0 | 0 | 0 | 0 | 0 | 0 | 0 | 44.9976 | 0.8096 | 44.9976 | 0 | 0 | 0 | 0 | 0 | 17.7856 | 0.23
| PE-folie T200, transparant, dik 60 micron | 2.64 | m2 |  |  | 0 | 0 | 0.3 | 0.792 | 0 | 0 | 0 | 0 | 0 | 0 | 0 | 0 | 0.792 | 0 | 0 | 0.792 | 0 | 0 | 0 | 0 | 0.3 | 0.24
| Isobouw vloerplaat EPS 100-SE, dikte 100 mm, Rd=2,75 m?.K/W | 2.64 | m2 |  |  | 0 | 0 | 20.83 | 54.9912 | 0 | 0 | 0 | 0 | 0 | 0 | 0 | 0 | 54.9912 | 0 | 0 | 54.9912 | 0 | 0 | 0 | 0 | 20.83 | 0.24
| Randisolatie betonvloer, dik 8 mm, breed 150 mm | 2.09 | m1 |  |  | 0 | 0 | 0.68 | 1.4212 | 0 | 0 | 0 | 0 | 0 | 0 | 0 | 0 | 1.4212 | 0 | 0 | 1.4212 | 0 | 0 | 0 | 0 | 0.68 | 0.19
| Betonblokjes, 85 x 65 mm, zonder draad, dekking 30 mm | 2.53 | m2 |  |  | 0 | 0 | 0.78 | 1.9734 | 0 | 0 | 0 | 0 | 0 | 0 | 0 | 0 | 1.9734 | 0 | 0 | 1.9734 | 0 | 0 | 0 | 0 | 0.78 | 0.23
| Bouwstaalmatten ? 5 - 150 x 150 mm | 2.75 | m2 |  |  | 0 | 0 | 3.18 | 8.745 | 0 | 0 | 0 | 0 | 0 | 0 | 0 | 0 | 8.745 | 0 | 0 | 8.745 | 0 | 0 | 0 | 0 | 3.18 | 0.25
| Beton, C20/25-XC3-S3 | 0.33 | m3 |  |  | 0 | 0 | 140 | 46.2 | 0 | 0 | 0 | 0 | 0 | 0 | 0 | 0 | 46.2 | 0 | 0 | 46.2 | 0 | 0 | 0 | 0 | 140 | 0.03
16 | Funderingsconstructies | 0 |  |  |  | 5.939 | 330.0896 |  | 187.806 |  | 0 |  | 0 |  | 0 |  | 0 | 517.8956 | [7 empty] | 0 | 0
16.12 | funderingsconstructies; voeten en balken, fundatie balken | 0 |  |  |  | 4.169 | 231.713 |  | 68.466 |  | 0 |  | 0 |  | 0 |  | 0 | 300.179 | [7 empty] | 0 | 0
16.12.5392 | Strokenfundering aanbrengen met PE-werkvloer, afmeting 400 x 200 mm, tot 10 m1 lengte Bouwstaalmatten ? 6-150 (3,01kg/m2 incl. 4% knipverlies), betondekking 30 mm | 5 | m1 |  |  | 4.169 | 231.713 |  | 68.466 |  | 0 |  | 0 |  | 0 |  | 0 | 300.179 | [7 empty] | 60.0358 | 5
| Bekisting stellen | 1.6 | m2 | 0.96 | 55.58 | 1.536 | 85.3709 |  | 0 | 0 | 0 | 0 | 0 | 0 | 0 | 0 | 0 | 85.3709 | 1.536 | 85.3709 | 0 | 0 | 0 | 0 | 0 | 53.3568 | 0.32
| Zandbed egaliseren | 1.6 | m2 | 0.1 | 55.58 | 0.16 | 8.8928 |  | 0 | 0 | 0 | 0 | 0 | 0 | 0 | 0 | 0 | 8.8928 | 0.16 | 8.8928 | 0 | 0 | 0 | 0 | 0 | 5.558 | 0.32
| PE-folie aanbrengen als werkvloer, zijdelings 50 mm opzetten | 2 | m2 | 0.05 | 55.58 | 0.1 | 5.558 |  | 0 | 0 | 0 | 0 | 0 | 0 | 0 | 0 | 0 | 5.558 | 0.1 | 5.558 | 0 | 0 | 0 | 0 | 0 | 2.779 | 0.4
| Betonblokjes leggen voor wapening, 6 stuks/m2 | 1.4 | m2 | 0.025 | 55.58 | 0.035 | 1.9453 |  | 0 | 0 | 0 | 0 | 0 | 0 | 0 | 0 | 0 | 1.9453 | 0.035 | 1.9453 | 0 | 0 | 0 | 0 | 0 | 1.3895 | 0.28
| Bouwstaalmatten leggen | 1.4 | m2 | 0.11 | 55.58 | 0.154 | 8.5593 |  | 0 | 0 | 0 | 0 | 0 | 0 | 0 | 0 | 0 | 8.5593 | 0.154 | 8.5593 | 0 | 0 | 0 | 0 | 0 | 6.1138 | 0.28
| Beton storten met kruiwagen vanuit truckmixer | 0.3 | m3 | 6 | 55.58 | 1.8 | 100.044 |  | 0 | 0 | 0 | 0 | 0 | 0 | 0 | 0 | 0 | 100.044 | 1.8 | 100.044 | 0 | 0 | 0 | 0 | 0 | 333.48 | 0.06
| Bekisting verwijderen | 1.6 | m2 | 0.24 | 55.58 | 0.384 | 21.3427 |  | 0 | 0 | 0 | 0 | 0 | 0 | 0 | 0 | 0 | 21.3427 | 0.384 | 21.3427 | 0 | 0 | 0 | 0 | 0 | 13.3392 | 0.32
| Steigerdelen, hoog 200 mm | 1.6 | m2 |  |  | 0 | 0 | 12.1325 | 19.412 | 0 | 0 | 0 | 0 | 0 | 0 | 0 | 0 | 19.412 | 0 | 0 | 19.412 | 0 | 0 | 0 | 0 | 12.1325 | 0.32
| PE-folie T200, transparant, dik 60 micron | 2 | m2 |  |  | 0 | 0 | 0.3 | 0.6 | 0 | 0 | 0 | 0 | 0 | 0 | 0 | 0 | 0.6 | 0 | 0 | 0.6 | 0 | 0 | 0 | 0 | 0.3 | 0.4
| Betonblokjes, 85 x 65 mm, zonder draad, dekking 30 mm | 1.4 | m2 |  |  | 0 | 0 | 0.78 | 1.092 | 0 | 0 | 0 | 0 | 0 | 0 | 0 | 0 | 1.092 | 0 | 0 | 1.092 | 0 | 0 | 0 | 0 | 0.78 | 0.28
| Bouwstaalmatten ? 6 - 150 x 150 mm | 1.4 | m2 |  |  | 0 | 0 | 3.83 | 5.362 | 0 | 0 | 0 | 0 | 0 | 0 | 0 | 0 | 5.362 | 0 | 0 | 5.362 | 0 | 0 | 0 | 0 | 3.83 | 0.28
| Beton, C20/25-XC3-S3 | 0.3 | m3 |  |  | 0 | 0 | 140 | 42 | 0 | 0 | 0 | 0 | 0 | 0 | 0 | 0 | 42 | 0 | 0 | 42 | 0 | 0 | 0 | 0 | 140 | 0.06
16.14 | funderingsconstructies; voeten en balken, gevelwanden (-200) | 0 |  |  |  | 1.77 | 98.3766 |  | 119.34 |  | 0 |  | 0 |  | 0 |  | 0 | 217.7166 | [7 empty] | 0 | 0
16.14.19265 | Fundering metselen met kalkzandsteen, amstelformaat (AF), vuilwerk, oppervlakte tot 15 m2 Calduran kalkzandsteen metselsteen, kleur wit/lichtgrijs, afmeting 214x102x72 mm (LxBxH). Gewicht 3 kg/stk. Verwerking 54,4 st/m2. Inclusief metselmortel (verbruik 15 kg/m2). | 5 | m2 |  |  | 1.77 | 98.3766 |  | 119.34 |  | 0 |  | 0 |  | 0 |  | 0 | 217.7166 | [7 empty] | 43.5433 | 5
| Kalkzandsteen metselen | 3 | m2 | 0.59 | 55.58 | 1.77 | 98.3766 |  | 0 | 0 | 0 | 0 | 0 | 0 | 0 | 0 | 0 | 98.3766 | 1.77 | 98.3766 | 0 | 0 | 0 | 0 | 0 | 32.7922 | 0.6
| Kalkzandsteen metselsteen, amstelformaat (AF) | 171 | stk |  |  | 0 | 0 | 0.55 | 94.05 | 0 | 0 | 0 | 0 | 0 | 0 | 0 | 0 | 94.05 | 0 | 0 | 94.05 | 0 | 0 | 0 | 0 | 0.55 | 34.2
| Metselmortel | 84.3 | kg |  |  | 0 | 0 | 0.3 | 25.29 | 0 | 0 | 0 | 0 | 0 | 0 | 0 | 0 | 25.29 | 0 | 0 | 25.29 | 0 | 0 | 0 | 0 | 0.3 | 16.86
21 | Buitenwanden | 0 |  |  |  | 9.49 | 519.1142 |  | 251.4595 |  | 0 |  | 0 |  | 0 |  | 0 | 770.5737 | [7 empty] | 0 | 0
21.10 | buitenwanden; niet constructief, algemeen (verzamelniveau) | 0 |  |  |  | 2.99 | 166.1842 |  | 72.6995 |  | 0 |  | 0 |  | 0 |  | 0 | 238.8837 | [7 empty] | 0 | 0
21.10.18565 | Loodstroken aanbrengen, lood NHL 15 kg/m2, breed 330 mm Bij diverse aansluitingen en afdichtingen in gevel en dak. Lood 15 ponds = 15 kg/m2; groen label; rollengte 6,00 ml voor stroken en 3,30 ml voor rolbreedte 100 cm. | 1 | m |  |  | 1.2 | 66.696 |  | 60.4395 |  | 0 |  | 0 |  | 0 |  | 0 | 127.1355 | [7 empty] | 127.1355 | 1
| Bladlood aanbrengen | 3 | m | 0.4 | 55.58 | 1.2 | 66.696 |  | 0 | 0 | 0 | 0 | 0 | 0 | 0 | 0 | 0 | 66.696 | 1.2 | 66.696 | 0 | 0 | 0 | 0 | 0 | 22.232 | 3
| Bladlood, code 15 (15 kg/m2), kleurcode groen | 14.85 | kg |  |  | 0 | 0 | 4.07 | 60.4395 | 0 | 0 | 0 | 0 | 0 | 0 | 0 | 0 | 60.4395 | 0 | 0 | 60.4395 | 0 | 0 | 0 | 0 | 4.07 | 14.85
21.10.51456 | Voegwerk nieuw metselwerk, waalformaat, platvol doorgestreken, oppervlakte tot 25 m2 Voegwerk voor aanbouw/verbouw situatie. Ca. 24 m2 per dag, Verbruik voegmortel ca. 6,3 liter per m2. | 20 | m2 |  |  | 0.99 | 55.0242 |  | 8.46 |  | 0 |  | 0 |  | 0 |  | 0 | 63.4842 | [7 empty] | 3.1742 | 20
| Voegwerk aanbrengen | 3 | m2 | 0.33 | 55.58 | 0.99 | 55.0242 |  | 0 | 0 | 0 | 0 | 0 | 0 | 0 | 0 | 0 | 55.0242 | 0.99 | 55.0242 | 0 | 0 | 0 | 0 | 0 | 18.3414 | 0.15
| Voegmortel, zand/cement | 18.8 | ltr |  |  | 0 | 0 | 0.45 | 8.46 | 0 | 0 | 0 | 0 | 0 | 0 | 0 | 0 | 8.46 | 0 | 0 | 8.46 | 0 | 0 | 0 | 0 | 0.45 | 0.94
21.10.69681 | RVS stootvoeg ventilatierooster bij bestaand metselwerk aanbrengen met Elofer 50 mm rooster, tot 5 stuks | 1 | stk |  |  | 0.8 | 44.464 |  | 3.8 |  | 0 |  | 0 |  | 0 |  | 0 | 48.264 | [7 empty] | 48.264 | 1
| Uitboren van stootvoeg voor plaatsen van stootvoeg ventilatierooster | 4 | stk | 0.19 | 55.58 | 0.76 | 42.2408 |  | 0 | 0 | 0 | 0 | 0 | 0 | 0 | 0 | 0 | 42.2408 | 0.76 | 42.2408 | 0 | 0 | 0 | 0 | 0 | 10.5602 | 4
| Aanbrengen stootvoeg ventilatierooster | 4 | stk | 0.01 | 55.58 | 0.04 | 2.2232 |  | 0 | 0 | 0 | 0 | 0 | 0 | 0 | 0 | 0 | 2.2232 | 0.04 | 2.2232 | 0 | 0 | 0 | 0 | 0 | 0.5558 | 4
| RVS stootvoeg ventilatierooster 50 mm, Elofer | 4 | stk |  |  | 0 | 0 | 0.95 | 3.8 | 0 | 0 | 0 | 0 | 0 | 0 | 0 | 0 | 3.8 | 0 | 0 | 3.8 | 0 | 0 | 0 | 0 | 0.95 | 4
21.11 | buitenwanden; niet constructief, massieve wanden | 0 |  |  |  | 1.5 | 83.37 |  | 12.4 |  | 0 |  | 0 |  | 0 |  | 0 | 95.77 | [7 empty] | 0 | 0
21.11.10734 | Hoekprofiel stellen, enkel profiel inclusief stellatten/schoren. Inclusief wiggen/klissen en draadnagels | 1 | stk |  |  | 1.5 | 83.37 |  | 12.4 |  | 0 |  | 0 |  | 0 |  | 0 | 95.77 | [7 empty] | 95.77 | 1
| Hoekprofiel stellen | 2 | stk | 0.75 | 55.58 | 1.5 | 83.37 |  | 0 | 0 | 0 | 0 | 0 | 0 | 0 | 0 | 0 | 83.37 | 1.5 | 83.37 | 0 | 0 | 0 | 0 | 0 | 41.685 | 2
| Afschrijving enkel hoek- of tussenprofiel | 2 | stk |  |  | 0 | 0 | 2 | 4 | 0 | 0 | 0 | 0 | 0 | 0 | 0 | 0 | 4 | 0 | 0 | 4 | 0 | 0 | 0 | 0 | 2 | 2
| Stellat/schoren | 12 | m |  |  | 0 | 0 | 0.6 | 7.2 | 0 | 0 | 0 | 0 | 0 | 0 | 0 | 0 | 7.2 | 0 | 0 | 7.2 | 0 | 0 | 0 | 0 | 0.6 | 12
| Diversen (klis/wig/draadnagels) | 2 | post |  |  | 0 | 0 | 0.6 | 1.2 | 0 | 0 | 0 | 0 | 0 | 0 | 0 | 0 | 1.2 | 0 | 0 | 1.2 | 0 | 0 | 0 | 0 | 0.6 | 2
21.12 | buitenwanden; niet constructief, spouwwanden | 0 |  |  |  | 5 | 269.56 |  | 166.36 |  | 0 |  | 0 |  | 0 |  | 0 | 435.92 | [7 empty] | 0 | 0
21.12.12343 | Spouwmuur slopen, baksteen - kalkzandsteen, met elektrische breekhamer, tot 15 m2 oppervlakte Inclusief afvoer naar container op bouwplaats (max. 30 meter). Huur container en stortkosten. | 5 | m2 |  |  | 1.85 | 94.483 |  | 33.1 |  | 0 |  | 0 |  | 0 |  | 0 | 127.583 | [7 empty] | 25.5166 | 5
| Spouwmuur, hardgrauw - kalkzandsteen, slopen met elektrische breekhamer | 1.5 | m2 | 1 | 50.02 | 1.5 | 75.03 |  | 0 | 0 | 0 | 0 | 0 | 0 | 0 | 0 | 0 | 75.03 | 1.5 | 75.03 | 0 | 0 | 0 | 0 | 0 | 50.02 | 0.3
| Puin of afgekomen materiaal afvoeren en deponeren in container | 0.35 | m3 | 1 | 55.58 | 0.35 | 19.453 |  | 0 | 0 | 0 | 0 | 0 | 0 | 0 | 0 | 0 | 19.453 | 0.35 | 19.453 | 0 | 0 | 0 | 0 | 0 | 55.58 | 0.07
| Elektrische breekhamer, gewicht ca. 10 kg, vermogen 1.500 Watt, voltage 230V | 0.3 | dag |  |  | 0 | 0 | 20.8 | 6.24 | 0 | 0 | 0 | 0 | 0 | 0 | 0 | 0 | 6.24 | 0 | 0 | 6.24 | 0 | 0 | 0 | 0 | 20.8 | 0.06
| Bouw- en sloopafval in container, inclusief transport en stortkosten | 0.5 | m3 |  |  | 0 | 0 | 53.72 | 26.86 | 0 | 0 | 0 | 0 | 0 | 0 | 0 | 0 | 26.86 | 0 | 0 | 26.86 | 0 | 0 | 0 | 0 | 53.72 | 0.1
21.12.19884 | Buitenspouwblad metselen met baksteen, handvorm waalformaat klinker, kleur zilverzand, schoonwerk, oppervlakte 15 - 75 m2 Gevelsteen Nebrah 4049, 210x100x50 mm (LxBxH), gewicht 1,9 kg/stk. Verwerking 76 stk/m2, metselmortel verbruik 19,8 ltr/m2 of 33,7 kg/m2 (inclusief verlies) | 25 | m2 |  |  | 3.15 | 175.077 |  | 133.26 |  | 0 |  | 0 |  | 0 |  | 0 | 308.337 | [7 empty] | 12.3335 | 25
| Baksteen metselen | 3 | m2 | 1.05 | 55.58 | 3.15 | 175.077 |  | 0 | 0 | 0 | 0 | 0 | 0 | 0 | 0 | 0 | 175.077 | 3.15 | 175.077 | 0 | 0 | 0 | 0 | 0 | 58.359 | 0.12
| Baksteen, handvorm WF klinker, kleur zilverzand | 234 | stk |  |  | 0 | 0 | 0.44 | 102.96 | 0 | 0 | 0 | 0 | 0 | 0 | 0 | 0 | 102.96 | 0 | 0 | 102.96 | 0 | 0 | 0 | 0 | 0.44 | 9.36
| Metselmortel | 101 | kg |  |  | 0 | 0 | 0.3 | 30.3 | 0 | 0 | 0 | 0 | 0 | 0 | 0 | 0 | 30.3 | 0 | 0 | 30.3 | 0 | 0 | 0 | 0 | 0.3 | 4.04
27 | Daken | 0 |  |  |  | 4.5276 | 251.644 |  | 134.2708 |  | 0 |  | 0 |  | 0 |  | 0 | 385.9148 | [7 empty] | 0 | 0
27.12 | daken; niet constructief, hellende daken | 0 |  |  |  | 1.3776 | 76.567 |  | 45.0208 |  | 0 |  | 0 |  | 0 |  | 0 | 121.5878 | [7 empty] | 0 | 0
27.12.69820 | Dakbeschot hellend dak aanbrengen met draadnagels, vuren g.g. delen dik 22 mm, tengels en panlatten 21 x 47 mm, tot 25 m2 dakoppervlak Kwaliteit vuren gesch./gepl. met velling, FSC Mixed 70%. | 16 | m2 |  |  | 1.3776 | 76.567 |  | 45.0208 |  | 0 |  | 0 |  | 0 |  | 0 | 121.5878 | [7 empty] | 7.5992 | 16
| Dakbeschot aanbrengen, met draadnagels | 2.08 | m2 | 0.4 | 55.58 | 0.832 | 46.2426 |  | 0 | 0 | 0 | 0 | 0 | 0 | 0 | 0 | 0 | 46.2426 | 0.832 | 46.2426 | 0 | 0 | 0 | 0 | 0 | 22.232 | 0.13
| Dampopen folie aanbrengen bij hellend dak | 2.08 | m2 | 0.08 | 55.58 | 0.1664 | 9.2485 |  | 0 | 0 | 0 | 0 | 0 | 0 | 0 | 0 | 0 | 9.2485 | 0.1664 | 9.2485 | 0 | 0 | 0 | 0 | 0 | 4.4464 | 0.13
| Daktengels aanbrengen, h.o.h. 600 mm | 3.04 | m | 0.03 | 55.58 | 0.0912 | 5.0689 |  | 0 | 0 | 0 | 0 | 0 | 0 | 0 | 0 | 0 | 5.0689 | 0.0912 | 5.0689 | 0 | 0 | 0 | 0 | 0 | 1.6674 | 0.19
| Panlatten aanbrengen | 7.2 | m | 0.04 | 55.58 | 0.288 | 16.007 |  | 0 | 0 | 0 | 0 | 0 | 0 | 0 | 0 | 0 | 16.007 | 0.288 | 16.007 | 0 | 0 | 0 | 0 | 0 | 2.2232 | 0.45
| Vuren, g.g.-delen, 22 x 125 mm | 17.44 | m |  |  | 0 | 0 | 1.94 | 33.8336 | 0 | 0 | 0 | 0 | 0 | 0 | 0 | 0 | 33.8336 | 0 | 0 | 33.8336 | 0 | 0 | 0 | 0 | 1.94 | 1.09
| Dampopen waterdichte folie, MI Tyvek Roofliner 2460, dik 0,17 mm | 2.08 | m2 |  |  | 0 | 0 | 2.34 | 4.8672 | 0 | 0 | 0 | 0 | 0 | 0 | 0 | 0 | 4.8672 | 0 | 0 | 4.8672 | 0 | 0 | 0 | 0 | 2.34 | 0.13
| Vurenhout klasse C FSC, ge?galiseerd, 22 x 50 mm | 10.56 | m |  |  | 0 | 0 | 0.5 | 5.28 | 0 | 0 | 0 | 0 | 0 | 0 | 0 | 0 | 5.28 | 0 | 0 | 5.28 | 0 | 0 | 0 | 0 | 0.5 | 0.66
| Nieten en bevestigingsmiddelen timmerwerk | 2.08 | m2 |  |  | 0 | 0 | 0.5 | 1.04 | 0 | 0 | 0 | 0 | 0 | 0 | 0 | 0 | 1.04 | 0 | 0 | 1.04 | 0 | 0 | 0 | 0 | 0.5 | 0.13
27.22 | daken; constructief, hellende daken | 0 |  |  |  | 3.15 | 175.077 |  | 89.25 |  | 0 |  | 0 |  | 0 |  | 0 | 264.327 | [7 empty] | 0 | 0
27.22.39478 | Houten sporen aanbrengen voor sporenkap, balken vurenhout C, geschaafd, 58 x 156 mm Afmeting sporen 58 x 156 mm | 1 | m |  |  | 3.15 | 175.077 |  | 89.25 |  | 0 |  | 0 |  | 0 |  | 0 | 264.327 | [7 empty] | 264.327 | 1
| Houten sporen voor dak aanbrengen | 21 | m | 0.15 | 55.58 | 3.15 | 175.077 |  | 0 | 0 | 0 | 0 | 0 | 0 | 0 | 0 | 0 | 175.077 | 3.15 | 175.077 | 0 | 0 | 0 | 0 | 0 | 8.337 | 21
| Vurenhout klasse C FSC, geschaafd, 58 x 156 mm | 21 | m |  |  | 0 | 0 | 4 | 84 | 0 | 0 | 0 | 0 | 0 | 0 | 0 | 0 | 84 | 0 | 0 | 84 | 0 | 0 | 0 | 0 | 4 | 21
| Bevestigingsmiddelen timmerwerk | 21 | m |  |  | 0 | 0 | 0.25 | 5.25 | 0 | 0 | 0 | 0 | 0 | 0 | 0 | 0 | 5.25 | 0 | 0 | 5.25 | 0 | 0 | 0 | 0 | 0.25 | 21
28 | Hoofddraagconstructies | 0 |  |  |  | 1.85 | 102.823 |  | 147.92 |  | 0 |  | 0 |  | 0 |  | 0 | 250.743 | [7 empty] | 0 | 0
28.11 | hoofddraagconstructies; kolommen en liggers, kolom-/liggerconstructies | 0 |  |  |  | 1.85 | 102.823 |  | 147.92 |  | 0 |  | 0 |  | 0 |  | 0 | 250.743 | [7 empty] | 0 | 0
28.11.15964 | Stalen hoeklijn handmatig aanbrengen boven 1/2-steens muuropening, thermisch verzinkt, 200x100x10 mm Stalen hoeklijn, 200x100x10 mm (23,4 kg/m1), thermisch verzinkt volgens NEN-EN-ISO 1461. Overspanning 2.000 - 2.500 mm. Transport naar binnen, leggen handmatig en aanvoegen. | 1 | stk |  |  | 1.85 | 102.823 |  | 147.92 |  | 0 |  | 0 |  | 0 |  | 0 | 250.743 | [7 empty] | 250.743 | 1
| Transport stalen hoeklijn | 1 | stk | 0.25 | 55.58 | 0.25 | 13.895 |  | 0 | 0 | 0 | 0 | 0 | 0 | 0 | 0 | 0 | 13.895 | 0.25 | 13.895 | 0 | 0 | 0 | 0 | 0 | 13.895 | 1
| Stalen hoeklijn aanbrengen, handmatig | 1 | stk | 1 | 55.58 | 1 | 55.58 |  | 0 | 0 | 0 | 0 | 0 | 0 | 0 | 0 | 0 | 55.58 | 1 | 55.58 | 0 | 0 | 0 | 0 | 0 | 55.58 | 1
| Stalen hoeklijn aanvoegen | 1 | stk | 0.6 | 55.58 | 0.6 | 33.348 |  | 0 | 0 | 0 | 0 | 0 | 0 | 0 | 0 | 0 | 33.348 | 0.6 | 33.348 | 0 | 0 | 0 | 0 | 0 | 33.348 | 1
| Stalen hoeklijn, 200x100x10 mm, verzinkt | 58.5 | kg |  |  | 0 | 0 | 2.52 | 147.42 | 0 | 0 | 0 | 0 | 0 | 0 | 0 | 0 | 147.42 | 0 | 0 | 147.42 | 0 | 0 | 0 | 0 | 2.52 | 58.5
| Voegmortel | 2.5 | ltr |  |  | 0 | 0 | 0.2 | 0.5 | 0 | 0 | 0 | 0 | 0 | 0 | 0 | 0 | 0.5 | 0 | 0 | 0.5 | 0 | 0 | 0 | 0 | 0.2 | 2.5
31 | Buitenwandopeningen | 0 |  |  |  | 11.5984 | 644.6419 |  | 6841.7112 |  | 0 |  | 0 |  | 0 |  | 0 | 7486.3531 | [7 empty] | 0 | 0
31.20 | buitenwandopeningen; gevuld met ramen, algemeen (verzamelniveau) | 0 |  |  |  | 3.0484 | 169.4329 |  | 139.7952 |  | 0 |  | 0 |  | 0 |  | 0 | 309.2281 | [7 empty] | 0 | 0
31.20.35675 | Kozijnaftimmering aanbrengen, multiplex dagstuk, breedte tot 150 mm. Standaard aftimmerlat (koplat). | 1 | m |  |  | 1.8 | 100.044 |  | 34.581 |  | 0 |  | 0 |  | 0 |  | 0 | 134.625 | [7 empty] | 134.625 | 1
| Kozijn aftimmeren met multiplex dagstuk | 15 | m | 0.12 | 55.58 | 1.8 | 100.044 |  | 0 | 0 | 0 | 0 | 0 | 0 | 0 | 0 | 0 | 100.044 | 1.8 | 100.044 | 0 | 0 | 0 | 0 | 0 | 6.6696 | 15
| Okoum? wit gegrond, B/BB ext, dik 10 mm | 1.65 | m2 |  |  | 0 | 0 | 19.14 | 31.581 | 0 | 0 | 0 | 0 | 0 | 0 | 0 | 0 | 31.581 | 0 | 0 | 31.581 | 0 | 0 | 0 | 0 | 19.14 | 1.65
| Bevestigingsmiddelen timmerwerk | 15 | m |  |  | 0 | 0 | 0.2 | 3 | 0 | 0 | 0 | 0 | 0 | 0 | 0 | 0 | 3 | 0 | 0 | 3 | 0 | 0 | 0 | 0 | 0.2 | 15
31.20.46602 | Vensterbank aanbrengen en stellen, Plastica type Softline 250x40 mm, lengte tot 10 m1 Speciaal geperste spaanplaat met een slijtagebestandige HPL toplaag. Spaanplaat dik 19 mm en HPL toplaag 2x0,8 mm. Voorzijde voorzien van een dubbele ronding (radius 4 mm), neusdiktes (lange zijde) 40 mm. | 4.1 | m |  |  | 1.2484 | 69.3889 |  | 105.2142 |  | 0 |  | 0 |  | 0 |  | 0 | 174.6031 | [7 empty] | 42.5861 | 4.1
| Vensterbank, met kunststof toplaag, aanbrengen | 4.305 | m | 0.29 | 55.58 | 1.2484 | 69.3889 |  | 0 | 0 | 0 | 0 | 0 | 0 | 0 | 0 | 0 | 69.3889 | 1.2484 | 69.3889 | 0 | 0 | 0 | 0 | 0 | 16.1182 | 1.05
| Plastica vensterbank, Softline breed 250 mm, lengte 4100 mm | 4.305 | m |  |  | 0 | 0 | 23.89 | 102.8464 | 0 | 0 | 0 | 0 | 0 | 0 | 0 | 0 | 102.8464 | 0 | 0 | 102.8464 | 0 | 0 | 0 | 0 | 23.89 | 1.05
| Bevestigingsmateriaal vensterbank | 4.305 | m |  |  | 0 | 0 | 0.55 | 2.3678 | 0 | 0 | 0 | 0 | 0 | 0 | 0 | 0 | 2.3678 | 0 | 0 | 2.3678 | 0 | 0 | 0 | 0 | 0.55 | 1.05
31.21 | buitenwandopeningen; gevuld met ramen, gesloten ramen | 0 |  |  |  | 7.6 | 422.408 |  | 6685.8 |  | 0 |  | 0 |  | 0 |  | 0 | 7108.208 | [7 empty] | 0 | 0
31.21.48674 | Hardhouten gevelkozijn met 2x draai-kiep raam en vast glas aanbrengen, kozijnhout 114 mm met HR++ glas, afmeting 2.600 x 1.600 mm (bxh) Kozijnhout 114 x 80 mm. Hardhout meranti, klasse A, gelamineerd en gevingerlast. Komo certificaat en inbraakwerendheid klasse 2. Inclusief spouwlatten, folie, hijsvoorzieningen, e.d. | 1 | stk |  |  | 2.7 | 150.066 |  | 2442.2 |  | 0 |  | 0 |  | 0 |  | 0 | 2592.266 | [7 empty] | 2592.266 | 1
| Stelwerk hardhouten gevelkozijn | 1 | stk | 2.7 | 55.58 | 2.7 | 150.066 |  | 0 | 0 | 0 | 0 | 0 | 0 | 0 | 0 | 0 | 150.066 | 2.7 | 150.066 | 0 | 0 | 0 | 0 | 0 | 150.066 | 1
| Hardhouten gevelkozijn met 2x draai-kiep raam en vast glas, kozijnhout 114 mm, HR++ glas, afmeting 2.600 x 1.600 mm | 1 | stk |  |  | 0 | 0 | 2119.2 | 2119.2 | 0 | 0 | 0 | 0 | 0 | 0 | 0 | 0 | 2119.2 | 0 | 0 | 2119.2 | 0 | 0 | 0 | 0 | 2119.2 | 1
| Toeslag prefab concept gevelkozijnen | 1 | stk |  |  | 0 | 0 | 203 | 203 | 0 | 0 | 0 | 0 | 0 | 0 | 0 | 0 | 203 | 0 | 0 | 203 | 0 | 0 | 0 | 0 | 203 | 1
| Bijkomende kosten gevelkozijnen, o.a. stellatten, ankerwerk, klissen, e.d. | 1 | post |  |  | 0 | 0 | 30 | 30 | 0 | 0 | 0 | 0 | 0 | 0 | 0 | 0 | 30 | 0 | 0 | 30 | 0 | 0 | 0 | 0 | 30 | 1
| Transportkosten gevelkozijnen | 1 | post |  |  | 0 | 0 | 90 | 90 | 0 | 0 | 0 | 0 | 0 | 0 | 0 | 0 | 90 | 0 | 0 | 90 | 0 | 0 | 0 | 0 | 90 | 1
31.21.48890 | Hardhouten gevelkozijn met draai-kiep raam en vastglas boven, kozijnhout 114 mm met HR++ glas, afmeting 800 x 1.900 mm (bxh) Kozijnhout 114 x 80 mm. Hardhout meranti, klasse A, gelamineerd en gevingerlast. Komo certificaat en inbraakwerendheid klasse 2. Inclusief spouwlatten, folie, hijsvoorzieningen, e.d. | 1 | stk |  |  | 2.8 | 155.624 |  | 2527.2 |  | 0 |  | 0 |  | 0 |  | 0 | 2682.824 | [7 empty] | 2682.824 | 1
| Stelwerk hardhouten gevelkozijn | 2 | stk | 1.4 | 55.58 | 2.8 | 155.624 |  | 0 | 0 | 0 | 0 | 0 | 0 | 0 | 0 | 0 | 155.624 | 2.8 | 155.624 | 0 | 0 | 0 | 0 | 0 | 77.812 | 2
| Hardhouten gevelkozijn met draai-kiepraam en vast glas boven, kozijnhout 114 mm, HR++ glas, afmeting 800 x 1.900 mm | 2 | stk |  |  | 0 | 0 | 1005.6 | 2011.2 | 0 | 0 | 0 | 0 | 0 | 0 | 0 | 0 | 2011.2 | 0 | 0 | 2011.2 | 0 | 0 | 0 | 0 | 1005.6 | 2
| Toeslag prefab concept gevelkozijnen | 2 | stk |  |  | 0 | 0 | 138 | 276 | 0 | 0 | 0 | 0 | 0 | 0 | 0 | 0 | 276 | 0 | 0 | 276 | 0 | 0 | 0 | 0 | 138 | 2
| Bijkomende kosten gevelkozijnen, o.a. stellatten, ankerwerk, klissen, e.d. | 2 | post |  |  | 0 | 0 | 30 | 60 | 0 | 0 | 0 | 0 | 0 | 0 | 0 | 0 | 60 | 0 | 0 | 60 | 0 | 0 | 0 | 0 | 30 | 2
| Transportkosten gevelkozijnen | 2 | post |  |  | 0 | 0 | 90 | 180 | 0 | 0 | 0 | 0 | 0 | 0 | 0 | 0 | 180 | 0 | 0 | 180 | 0 | 0 | 0 | 0 | 90 | 2
31.21.72456 | Hardhouten gevelkozijn met 2x draai-kiep raam en 1x vast glas aanbrengen, kozijnhout 114 mm met HR++ glas, afmeting 2.600 x 700 mm (bxh) Kozijnhout 114 x 80 mm. Hardhout meranti, klasse A, gelamineerd en gevingerlast. Komo certificaat en inbraakwerendheid klasse 2. Inclusief spouwlatten, folie, hijsvoorzieningen, e.d. | 1 | stk |  |  | 2.1 | 116.718 |  | 1716.4 |  | 0 |  | 0 |  | 0 |  | 0 | 1833.118 | [7 empty] | 1833.118 | 1
| Stelwerk hardhouten gevelkozijn | 1 | stk | 2.1 | 55.58 | 2.1 | 116.718 |  | 0 | 0 | 0 | 0 | 0 | 0 | 0 | 0 | 0 | 116.718 | 2.1 | 116.718 | 0 | 0 | 0 | 0 | 0 | 116.718 | 1
| Hardhouten gevelkozijn met 2x draai-kiep raam en vast glas, kozijnhout 114 mm, HR++ glas, afmeting 2.600 x 700 mm | 1 | stk |  |  | 0 | 0 | 1438.4 | 1438.4 | 0 | 0 | 0 | 0 | 0 | 0 | 0 | 0 | 1438.4 | 0 | 0 | 1438.4 | 0 | 0 | 0 | 0 | 1438.4 | 1
| Toeslag prefab concept gevelkozijnen | 1 | stk |  |  | 0 | 0 | 158 | 158 | 0 | 0 | 0 | 0 | 0 | 0 | 0 | 0 | 158 | 0 | 0 | 158 | 0 | 0 | 0 | 0 | 158 | 1
| Bijkomende kosten gevelkozijnen, o.a. stellatten, ankerwerk, klissen, e.d. | 1 | post |  |  | 0 | 0 | 30 | 30 | 0 | 0 | 0 | 0 | 0 | 0 | 0 | 0 | 30 | 0 | 0 | 30 | 0 | 0 | 0 | 0 | 30 | 1
| Transportkosten gevelkozijnen | 1 | post |  |  | 0 | 0 | 90 | 90 | 0 | 0 | 0 | 0 | 0 | 0 | 0 | 0 | 90 | 0 | 0 | 90 | 0 | 0 | 0 | 0 | 90 | 1
31.22 | buitenwandopeningen; gevuld met ramen, ramen draaiend aan ??n kant | 0 |  |  |  | 0.95 | 52.801 |  | 16.116 |  | 0 |  | 0 |  | 0 |  | 0 | 68.917 | [7 empty] | 0 | 0
31.22.12445 | Slopen raamkozijn en afvoeren naar container, raamoppervlakte 2 - 4 m2 Inclusief afvoer naar container op bouwplaats (max. 30 meter). | 2.5 | m2 |  |  | 0.95 | 52.801 |  | 16.116 |  | 0 |  | 0 |  | 0 |  | 0 | 68.917 | [7 empty] | 27.5668 | 2.5
| Raamkozijn verwijderen, excl. stempeling | 2.5 | m2 | 0.3 | 55.58 | 0.75 | 41.685 |  | 0 | 0 | 0 | 0 | 0 | 0 | 0 | 0 | 0 | 41.685 | 0.75 | 41.685 | 0 | 0 | 0 | 0 | 0 | 16.674 | 1
| Kozijn afvoeren en deponeren in container | 1 | stk | 0.2 | 55.58 | 0.2 | 11.116 |  | 0 | 0 | 0 | 0 | 0 | 0 | 0 | 0 | 0 | 11.116 | 0.2 | 11.116 | 0 | 0 | 0 | 0 | 0 | 11.116 | 0.4
| Bouw- en sloopafval in container, inclusief transport en stortkosten | 0.3 | m3 |  |  | 0 | 0 | 53.72 | 16.116 | 0 | 0 | 0 | 0 | 0 | 0 | 0 | 0 | 16.116 | 0 | 0 | 16.116 | 0 | 0 | 0 | 0 | 53.72 | 0.12
42 | Binnenwandafwerkingen | 0 |  |  |  | 2.1669 | 120.4363 |  | 186.2703 |  | 0 |  | 0 |  | 0 |  | 0 | 306.7066 | [7 empty] | 0 | 0
42.12 | binnenwandafwerkingen; bekledingen | 0 |  |  |  | 2.1669 | 120.4363 |  | 186.2703 |  | 0 |  | 0 |  | 0 |  | 0 | 306.7066 | [7 empty] | 0 | 0
42.12.69382 | Voorzetwand aanbrengen met houten stijlen en eenzijdig 30 minuten brandwerende platen Promatect 100 dik 10 mm, tot 5 m2 wand Houten stijlen 44 x 70 mm h.o.h. 600 mm. Met 60 mm steenwolisolatie tussen de stijlen. Blokkering steenwol met stroken Promatect breed 100 mm, bevestigd op achterzijde stijlen met schroeven. | 3 | m2 |  |  | 2.1669 | 120.4363 |  | 186.2703 |  | 0 |  | 0 |  | 0 |  | 0 | 306.7066 | [7 empty] | 102.2355 | 3
| Stijlen scheidingswand aanbrengen | 4.26 | m | 0.24 | 55.58 | 1.0224 | 56.825 |  | 0 | 0 | 0 | 0 | 0 | 0 | 0 | 0 | 0 | 56.825 | 1.0224 | 56.825 | 0 | 0 | 0 | 0 | 0 | 13.3392 | 1.42
| Strook brandwerende plaat aanbrengen op achterzijde regelwerk | 4.26 | m | 0.08 | 55.58 | 0.3408 | 18.9417 |  | 0 | 0 | 0 | 0 | 0 | 0 | 0 | 0 | 0 | 18.9417 | 0.3408 | 18.9417 | 0 | 0 | 0 | 0 | 0 | 4.4464 | 1.42
| Isolatie aanbrengen tussen stijlen/regelwerk | 1.71 | m2 | 0.08 | 55.58 | 0.1368 | 7.6033 |  | 0 | 0 | 0 | 0 | 0 | 0 | 0 | 0 | 0 | 7.6033 | 0.1368 | 7.6033 | 0 | 0 | 0 | 0 | 0 | 4.4464 | 0.57
| Brandwerende platen aanbrengen | 1.71 | m2 | 0.24 | 55.58 | 0.4104 | 22.81 |  | 0 | 0 | 0 | 0 | 0 | 0 | 0 | 0 | 0 | 22.81 | 0.4104 | 22.81 | 0 | 0 | 0 | 0 | 0 | 13.3392 | 0.57
| Naden plamuren | 1.71 | m2 | 0.15 | 55.58 | 0.2565 | 14.2563 |  | 0 | 0 | 0 | 0 | 0 | 0 | 0 | 0 | 0 | 14.2563 | 0.2565 | 14.2563 | 0 | 0 | 0 | 0 | 0 | 8.337 | 0.57
| Vurenhout klasse C FSC, geschaafd, 44 x 70 mm | 4.26 | m |  |  | 0 | 0 | 2.02 | 8.6052 | 0 | 0 | 0 | 0 | 0 | 0 | 0 | 0 | 8.6052 | 0 | 0 | 8.6052 | 0 | 0 | 0 | 0 | 2.02 | 1.42
| Strook brandwerende bouwplaat, Promatect 100, dik 10 mm, breed 100 mm | 4.26 | m2 |  |  | 0 | 0 | 25.1 | 106.926 | 0 | 0 | 0 | 0 | 0 | 0 | 0 | 0 | 106.926 | 0 | 0 | 106.926 | 0 | 0 | 0 | 0 | 25.1 | 1.42
| Steenwol isolatieplaat, Rockwool RockSono Base, dik 60 mm, Rd = 1,60 m?.K/W | 1.71 | m2 |  |  | 0 | 0 | 14.11 | 24.1281 | 0 | 0 | 0 | 0 | 0 | 0 | 0 | 0 | 24.1281 | 0 | 0 | 24.1281 | 0 | 0 | 0 | 0 | 14.11 | 0.57
| Brandwerende bouwplaat, Promatect 100, dik 10 mm | 1.71 | m2 |  |  | 0 | 0 | 25.1 | 42.921 | 0 | 0 | 0 | 0 | 0 | 0 | 0 | 0 | 42.921 | 0 | 0 | 42.921 | 0 | 0 | 0 | 0 | 25.1 | 0.57
| Promat Promaseal AG acrylaatkit | 0.06 | koker |  |  | 0 | 0 | 27.3 | 1.638 | 0 | 0 | 0 | 0 | 0 | 0 | 0 | 0 | 1.638 | 0 | 0 | 1.638 | 0 | 0 | 0 | 0 | 27.3 | 0.02
| Bevestigingsmiddelen timmerwerk | 1.71 | m2 |  |  | 0 | 0 | 1.2 | 2.052 | 0 | 0 | 0 | 0 | 0 | 0 | 0 | 0 | 2.052 | 0 | 0 | 2.052 | 0 | 0 | 0 | 0 | 1.2 | 0.57
45 | Plafondafwerkingen | 0 |  |  |  | 4.285 | 238.1603 |  | 52.15 |  | 0 |  | 0 |  | 0 |  | 0 | 290.3103 | [7 empty] | 0 | 0
45.22 | plafondafwerkingen; niet verlaagd, bekledingen | 0 |  |  |  | 4.285 | 238.1603 |  | 52.15 |  | 0 |  | 0 |  | 0 |  | 0 | 290.3103 | [7 empty] | 0 | 0
45.22.15354 | Plafond aanbrengen, gipskartonplaat 9,5 mm op vuren regels 22 x 50 mm (ruw), h.o.h. 300 mm tegen balklaag, met glaswolisolatie en dampdichte folie Gipsplaten dik 9,5 mm, tegen regelwerk 22 x 50 mm (ruw). Dampdichte folie en minerale glaswolisolatie dik 100 mm | 25 | m2 |  |  | 4.285 | 238.1603 |  | 52.15 |  | 0 |  | 0 |  | 0 |  | 0 | 290.3103 | [7 empty] | 11.6124 | 25
| Aanbrengen vuren regelwerk 20 x 45 mm | 10.75 | m | 0.22 | 55.58 | 2.365 | 131.4467 |  | 0 | 0 | 0 | 0 | 0 | 0 | 0 | 0 | 0 | 131.4467 | 2.365 | 131.4467 | 0 | 0 | 0 | 0 | 0 | 12.2276 | 0.43
| Aanbrengen plafondisolatie, minerale wol | 3 | m2 | 0.12 | 55.58 | 0.36 | 20.0088 |  | 0 | 0 | 0 | 0 | 0 | 0 | 0 | 0 | 0 | 20.0088 | 0.36 | 20.0088 | 0 | 0 | 0 | 0 | 0 | 6.6696 | 0.12
| Aanbrengen dampdichte folie, binnenzijde | 3 | m2 | 0.07 | 55.58 | 0.21 | 11.6718 |  | 0 | 0 | 0 | 0 | 0 | 0 | 0 | 0 | 0 | 11.6718 | 0.21 | 11.6718 | 0 | 0 | 0 | 0 | 0 | 3.8906 | 0.12
| Gipsplafondplaten tegen regelwerk aanbrengen | 3 | m2 | 0.45 | 55.58 | 1.35 | 75.033 |  | 0 | 0 | 0 | 0 | 0 | 0 | 0 | 0 | 0 | 75.033 | 1.35 | 75.033 | 0 | 0 | 0 | 0 | 0 | 25.011 | 0.12
| Vurenhout klasse C FSC, ge?galiseerd, 22 x 50 mm | 11 | m |  |  | 0 | 0 | 0.5 | 5.5 | 0 | 0 | 0 | 0 | 0 | 0 | 0 | 0 | 5.5 | 0 | 0 | 5.5 | 0 | 0 | 0 | 0 | 0.5 | 0.44
| Glaswolisolatie, Isover Sonepanel, dik 100 mm | 3 | m2 |  |  | 0 | 0 | 5.62 | 16.86 | 0 | 0 | 0 | 0 | 0 | 0 | 0 | 0 | 16.86 | 0 | 0 | 16.86 | 0 | 0 | 0 | 0 | 5.62 | 0.12
| Dampremmende folie, Miofol AVS4 | 3 | m2 |  |  | 0 | 0 | 4.1 | 12.3 | 0 | 0 | 0 | 0 | 0 | 0 | 0 | 0 | 12.3 | 0 | 0 | 12.3 | 0 | 0 | 0 | 0 | 4.1 | 0.12
| Gipskartonplaat Knauf AK, dik 9,5 mm | 3 | m2 |  |  | 0 | 0 | 4.63 | 13.89 | 0 | 0 | 0 | 0 | 0 | 0 | 0 | 0 | 13.89 | 0 | 0 | 13.89 | 0 | 0 | 0 | 0 | 4.63 | 0.12
| Bevestigingsmiddelen timmerwerk | 3 | m2 |  |  | 0 | 0 | 1.2 | 3.6 | 0 | 0 | 0 | 0 | 0 | 0 | 0 | 0 | 3.6 | 0 | 0 | 3.6 | 0 | 0 | 0 | 0 | 1.2 | 0.12
47 | Dakafwerkingen | 0 |  |  |  | 2.1325 | 142.2164 |  | 139.24 |  | 0 |  | 0 |  | 0 |  | 0 | 281.4564 | [7 empty] | 0 | 0
47.12 | dakafwerkingen; afwerkingen, hellende dakafwerkingen | 0 |  |  |  | 2.1325 | 142.2164 |  | 139.24 |  | 0 |  | 0 |  | 0 |  | 0 | 281.4564 | [7 empty] | 0 | 0
47.12.83322 | Zinkbekleding op dak erker woning aanbrengen tot 5 m2 dak zinkbekleding aanbrengen. | 1 | m2 |  |  | 2.1325 | 142.2164 |  | 139.24 |  | 0 |  | 0 |  | 0 |  | 0 | 281.4564 | [7 empty] | 281.4564 | 1
| Aanbrengen klangen aan roeflatten | 4 | stk | 0.05 | 66.69 | 0.2 | 13.338 |  | 0 | 0 | 0 | 0 | 0 | 0 | 0 | 0 | 0 | 13.338 | 0.2 | 13.338 | 0 | 0 | 0 | 0 | 0 | 3.3345 | 4
| Aanbrengen roeflatten op dak | 1 | m | 0.15 | 66.69 | 0.15 | 10.0035 |  | 0 | 0 | 0 | 0 | 0 | 0 | 0 | 0 | 0 | 10.0035 | 0.15 | 10.0035 | 0 | 0 | 0 | 0 | 0 | 10.0035 | 1
| Aanbrengen dekplaten | 1.33 | m | 1.25 | 66.69 | 1.6625 | 110.8721 |  | 0 | 0 | 0 | 0 | 0 | 0 | 0 | 0 | 0 | 110.8721 | 1.6625 | 110.8721 | 0 | 0 | 0 | 0 | 0 | 83.3625 | 1.33
| Ombuigen klangen en op lengte knippen | 4 | stk | 0.03 | 66.69 | 0.12 | 8.0028 |  | 0 | 0 | 0 | 0 | 0 | 0 | 0 | 0 | 0 | 8.0028 | 0.12 | 8.0028 | 0 | 0 | 0 | 0 | 0 | 2.0007 | 4
| Zinken klangen, 50 x 230 mm, dik 1,10 mm | 4 | stk |  |  | 0 | 0 | 1.75 | 7 | 0 | 0 | 0 | 0 | 0 | 0 | 0 | 0 | 7 | 0 | 0 | 7 | 0 | 0 | 0 | 0 | 1.75 | 4
| Roeflatten, 50 x 60 mm | 1 | m |  |  | 0 | 0 | 3.5 | 3.5 | 0 | 0 | 0 | 0 | 0 | 0 | 0 | 0 | 3.5 | 0 | 0 | 3.5 | 0 | 0 | 0 | 0 | 3.5 | 1
| Zinken platen, dik 1,10 mm, breed 890 mm | 1.33 | m |  |  | 0 | 0 | 78 | 103.74 | 0 | 0 | 0 | 0 | 0 | 0 | 0 | 0 | 103.74 | 0 | 0 | 103.74 | 0 | 0 | 0 | 0 | 78 | 1.33
| Toeslag (klein) materiaal, materieel, diversen | 1 | m2 |  |  | 0 | 0 | 25 | 25 | 0 | 0 | 0 | 0 | 0 | 0 | 0 | 0 | 25 | 0 | 0 | 25 | 0 | 0 | 0 | 0 | 25 | 1